## Sheet1
参加第十四届全国大学生金相大赛复赛（甘肃赛区）训练耗材、设备购置项目参数
序号 | 名称 | 配置及参数描述 | 数量 | 单位
1 | 工业纯铁金相比赛样品 | Φ15*18mm，工业纯铁，退火态 组织为铁素体 | 20 | 个
2 | 20#钢金相比赛样品 | Φ15*18mm，20#钢，退火态 组织为“铁素体 + 珠光体” | 20 | 个
3 | 金相抛光布 | 呢绒材质，带背胶 Φ200mm | 10 | 张
4 | 金刚石抛光膏 | 大赛用粒度：W2.5 ,2.5g/支 | 30 | 支
5 | 金相砂纸 | 进口乳胶纸，100张/包，圆形，600# | 2 | 包
6 | 金相砂纸 | 进口乳胶纸，100张/包，圆形，800# | 2 | 包
7 | 金相砂纸 | 进口乳胶纸，100张/包，圆形，1000# | 2 | 包
8 | 金相砂纸 | 进口乳胶纸，100张/包，圆形，1200# | 2 | 包
9 | 金相砂纸 | 进口乳胶纸，100张/包，圆形，1500# | 2 | 包
10 | 金相砂纸 | 进口乳胶纸，100张/包，圆形，2000# | 2 | 包
11 | 工业纯铁金相比赛样品 | Φ15*18mm，工业纯铁，退火态组织为铁素体 | 10 | 个
12 | 20#钢金相比赛样品 | Φ15*18mm，20#钢，退火态组织为“铁素体 + 珠光体” | 10 | 个
13 | 球墨铸铁金相比赛样品 | Φ15*18mm，20#钢，球墨铸铁 | 10 | 个
14 | 金相磨抛机 | 1.磨抛盘直径：Φ203mm（8英寸），磨抛盘表面特氟龙处理； 2.磨抛盘转向：选择正反转可调节磨抛盘顺时针或逆时针转动； 3.磨抛盘转速：0-1500r/min，旋钮可无级调速；另配按键，可4档调速：450r/min、700r/min、1000r/min、1400r/min； 4.限时加速功能：设备启动后，在3秒内从0r/min加速至1500r/min； 5.限时停止功能：设备停止后，在3秒内从1500r/min至停止运行； 6.防水防污功能； 7.摩擦力：0-60N（附彩页加以佐证）； 8.其他功能：急停功能，加水冷却功能； 9.电源/功率：单相，AC 220V，50Hz，0.75KW（伺服电机，超静音电机）； 10.尺 寸：680*400*345mm； 11.净 重：约35kg；12.配置：主机一台、磨盘一块（铸铝，主机内）、防水盘一只、精密砂纸二张、精细抛光布一块进出水管一套、电源线一根；可供金相技能大赛使用 | 1 | 台