## Sheet1
序号 | 名称 | 型号 | 参数 | 单位 | 数量 | 备注
1 | 网线 | 国产 | 网线类别：超五类网线（不少于305m） 带宽：传输频率为 1 - 1000MHz，带宽可达 1000Mbps，能够满足高速数据传输的需求，如高清视频播放、大型文件下载等。 线芯材质：采用无氧铜（OFC）或镀锡铜材质，具有良好的导电性和信号传输性能，能有效降低信号传输过程中的衰减。 线芯规格：由 4 对 8 芯双绞线组成，每芯线的直径约为 0.5 - 0.55mm。 外皮材质：采用具有阻燃、耐磨损特性的 PVC 或低烟无卤（LSZH）材料，LSZH 材质的外皮在燃烧时不会产生有毒烟雾，安全性更高。 传输距离：在 1000Mbps 以太网中，最佳有效传输距离 100 米。 特性阻抗：特性阻抗为 100Ω±15Ω，确保信号在传输过程中保持稳定，减少反射和干扰。 | 箱 | 1
2 | 插板 | 国产 | 标准：5位10孔 额定电压：250V 最大电流：10A 最大功率：25000W 执行标准：GB/T2099.1；GB/T2099.7 阻燃外壳：750℃高温阻燃 | 个 | 10
3 | 水晶头 | 国产 | 传输速率：支持最高 1000Mbps 的传输速率 带宽：可达 155MHz。 绝缘电阻：绝缘电阻最小值较高，确保信号传输时的绝缘性能，防止信号泄漏和干扰。 接触电阻：接触电阻低且稳定，优质的超五类水晶头镀金三叉簧片，能保证良好的导通性能，接触电阻在毫欧级别。 外观尺寸：水晶头长度约为 25-30 毫米，宽度约为 12-15 毫米，厚度约为 6-8 毫米。 插孔孔径：孔径约为 1.0mm，适合端接 24AWG（线径约 0.51mm）的超五类网线。 材质：外壳采用进口环保阻燃 PC 胶料，具有良好的阻燃性和机械强度；插片一般为青铜材质，表面镀镍，接触部 50U 镀金，以提高导电性和抗腐蚀性。 针片规格：一般为 3 叉针片。 机械性能参数 插拔次数：≥2000 次，保证在多次插拔后仍能保持良好的接触性能。 弹片折弯：弹片可折弯≥20 次不断裂，确保弹片的弹性和使用寿命。 使用温度：工作温度范围一般为 - 20℃~75℃，能在一定的温度环境下正常工作 | 盒 | 1
4 | PVC线槽 | 国产 | 采用聚氯乙烯（PVC）塑料制成，20*10*0.7MM，具有良好的绝缘性能、耐腐蚀性和阻燃性。 PVC 线槽材质具有较高的硬度和韧性，不易断裂和变形，表面应光滑，无明显气泡、裂纹等缺陷。 阻燃性能：线槽的阻燃性能符合相关的国家标准，能达到 UL94 - V0 级或更高的阻燃等级。 绝缘性能：具有良好的绝缘性能，其绝缘电阻不小于 100MΩ・cm，能有效防止线缆之间的漏电和短路现象。 抗压强度：线槽应能承受一定的压力而不变形或损坏。在静压力500N的压力作用下，线槽表面无明显压痕，内部结构无破坏，以保证在安装和使用过程中能够承受线缆的重量以及受到的外力挤压。 弯曲半径：线槽在弯曲时满足一定的弯曲半径要求，以避免线缆在弯曲处受到过度的拉伸或挤压。线槽的最小弯曲半径不小于其外径的 6 倍。 | 米 | 160
5 | 铝合金半圆弧形地线槽 | 国产 | 采用铝合金材质，外宽29mm、内宽15mm、外高8mm、内高6.5mm，具有质轻、强度高、耐腐蚀、抗氧化等优点。优质的铝合金线槽通常采用高强度铝合金挤压成型，表面经过阳极氧化处理，形成一层坚硬、耐磨、耐腐蚀的氧化膜，以提高了线槽的使用寿命。 承载能力：铝合金地线槽的承载能力较强，能承受一定重量的线缆和地面压力。可承受每米5-10kg的线缆重量。 防火性能：铝合金本身具有良好的防火性能，不燃烧，在火灾发生时能有效阻止火势蔓延。同时，线槽的表面处理和结构设计也能满足一定的防火要求，能达到阻燃 B1 级等。 电磁屏蔽性能：铝合金地线槽具有较好的电磁屏蔽性能。其金属材质能够有效屏蔽外界电磁场对线缆中信号的干扰，同时也能防止线缆内部的电磁信号泄漏，保证信号传输的稳定性和安全性。 | 米 | 70
6 | 走线槽集线盒（桌底） | 国产 | 外壳材质：采用优质的工程塑料，外宽51mm、内宽34mm、高26mm，具有强度高、韧性好、不易变形、防火阻燃等特点，能有效保护内部线缆和设备，同时具备一定的抗撞击和耐磨性能。 线缆容纳量：可容纳5-15根左右的普通网线或电源线，具体数量取决于集线盒的规格和内部结构设计。 绝缘性能：绝缘电阻不小于 100MΩ，能有效防止漏电和短路现象，确保使用安全。 防火性能：达到 UL94-V0 级的防火等级，在遇到明火时能自行熄灭，降低火灾风险。 抗干扰性能：对于有网络信号传输的集线盒，应具备良好的抗电磁干扰性能，能有效屏蔽外界电磁场对网络信号的干扰，保证网络信号的稳定传输。采用金属外壳或在塑料外壳中添加抗干扰材料，以及合理的线缆布局和屏蔽措施，都有助于提高抗干扰性能。 安装方式：配有粘贴胶条，方便通直接粘贴在桌底表面。粘贴胶条则具有较强的粘性，能牢固地将集线盒固定在桌底，同时在需要拆卸时又不会对桌面造成损坏。 | 米 | 26
7 | 网络面板 | 国产 | 采用优质PC（聚碳酸酯）的五类免打模块+面板，具有高强度、高韧性、防火阻燃、抗冲击等特点。在高温环境下能保持较好的稳定性，不易变形。具有良好的绝缘性能，能有效防止漏电和短路现象。 插孔材质：插孔部分黄铜等金属材质，具有良好的导电性和耐腐蚀性 传输速率：网络面板支持的传输速率为10Mbps、100Mbps、1000Mbps。 带宽：与传输速率相关，网络面板的带宽决定了其能够传输数据的能力。例如，100Mbps 的网络面板理论上能够提供 100Mbps 的带宽。 插拔次数：网络面板插孔能够承受至少 500 次以上的插拔操作，而不会出现接触不良或损坏等问题。 | 个 | 10
8 | 插排收纳盒 | 国产 | 外壳材质：采用环保的 PP（聚丙烯）塑料，长30.3cm、宽12.4cm、11.6cm，具有良好的耐腐蚀性、耐热性和绝缘性，质地较轻且坚固耐用。 插排容纳量：主要根据收纳盒的尺寸和内部设计来确定，能容纳1-2个常见尺寸的插排。能够容纳长度在1-3米左右的线缆。 绝缘性能：绝缘电阻应不小于 100MΩ，确保收纳盒在使用过程中能够有效防止漏电和短路现象，保障使用者的安全。 防火性能：达到UL94 - V0 级的防火等级，在遇到明火时能自行熄灭，降低火灾发生的风险。 抗老化性能：在正常使用环境下，应能经受住长时间的光照、温度变化和湿度影响，不易出现老化、脆化或变形等现象，保证收纳盒的使用寿命和性能稳定性。 | 个 | 15
9 | 主机托架 | 国产 | 采用金属材质，双层55*40*65CM，具有较高的强度和稳定性，能够承受主机的重量而不变形 支撑部分材质：支撑主机的部分使用橡胶的垫脚，一方面可以增加主机与托架之间的摩擦力，防止主机滑动；另一方面可以起到减震和缓冲的作用，减少主机运行时产生的震动对托架和周围环境的影响。 承载能力：主机托架的承载能力不小于30kg。 | 个 | 1
10 | 供电线路材料 | 国产 | 材质：RVV护套电源线 导体：无氧铜芯 材质：PVC环保新材 电压：300/500 护层类型：聚氯乙烯 规格：RVV3*2.5平方 | 米 | 30
11 | PDU | 国产 | 8位16A电源开关防雷。可360°可旋转固定架，适应水平、垂直等多种角度轻松满足不同使用环境。 | 台 | 3
12 | 辅材 | 定制 | 蛇皮管，扎线带、钉子、螺丝、结构胶、泡泡胶、插头、插座、HDIM线、膨胀丝、热缩管等 | 项 | 1
13 | 施工费 | 定制 | 安装、布线、机柜加固、设备上架、标签打印、墙面开孔，视频承载单元调试、音频单元调试、设备上架；设备拆除 | 项 | 1
备注： 1.供应商需提供现场勘查证明； 2.供应商需绘制详细的线路图纸和设备部署图纸做为技术交底文件；