## 清单
音响设备购置预算清单
单位：元
序号 | 名称 | 品牌 | 参 数 | 单位 | 数量 | 单价 | 小计
1 | 全频高保真音响 | D&M | 系统类型：12英寸、2分频 低音反射式频率范围（-10db):43hz-22khz 频率响应（±3db)：60hz-20khz 灵敏度（1w/1m):94db 最大声压级输出：125db 额定输入功率：350w/1400w(连续/峰值） 覆盖角：70°×90°(h×v) 低音单元：1个12英寸高动态低音 高音单元：1个1.35英寸 压缩驱动器输入连接器：2个 箱体结构：六边锲形 15mm厚夹板 外形尺寸(h×w×d):600mm×360mm×395mm 净重：20kg | 台 | 4 | 4500 | 18000
2 | 高保真音响线 | 讯利 | 高纯度无氧铜、高保真、2*84/0.12 | 米 | 100 | 8 | 800
合 计 | [6 empty] | 18800
注：质保期2年。